## Sheet1
文件编号 | 编制日期 | 页数 |  | 版本 | 核准 |  |  | 审核 |  | 制订人
| 2022-04-26 | 1 |  | A/0
文件名称 | 码垛机操作指导书 |  | 工序名称 |  |  | 标准工時 |  |  | 标准产能/H
|  |  | 工序排号 |  | 1 | 作业类型 | 生产制造 |  | 人员配置 | 1人
|  |  | 序号 | 材料编号 |  | 材料名称 | 材料规格 |  |  | 数量(KG)
1
2
3
4
|  |  | 操作说明 |  |  |  |  | 本工序品质要求
|  |  | 检查 | 1．开机前确认空开开启 2．确认所有用气点阀门已打开。 3．确认安全门已关好，即防止人员进入的信号光栅有效。 4．确认两个电柜急停按钮、主界面急停按钮、示教器急停按钮、运输链急停按钮处于旋出状态。 5. 确认气压处于正常范围4Mpa~6Mpa。 6．检查设备上及周围是否有物体影响开机。 7．若是断电后的重新上电开机，需把左右两边包数确定。 |  |  |  | 1.科学合理； 2.稳固安全； 3.简易方便； 4.定量摆放。
|  |  | 本工序作业 | 1．打开电控柜的旋钮开关（图一）； 2．打开码垛机机器人的旋钮开关（图二）； 3．选择自动模式（把钥匙开关打到自动位置）/（图三）； 4．选择自动模式后，系统自动切换到100%的运行速度，期间需要点击一次或两次确定；之后点击屏幕右下角，选择速度（图四）、（图五）； 5. 从主程序开始执行，点击PP移至Main（图六）； 6．点击“是”（图七）； 7．程序指针会切换到PROC main()/（图八）； 8．点击机器人电机启动按钮（图九）； 9. 根据当前生产的产品类型选择相应的执行程序，按一下连续运行键； 10．在示教器上选择码垛的包类型与数量；例如：启动程序后会出现如右图所示的界面（以5hua为例）/（图十）； 11．可根据现在第一条线上的包型进行选择花型，选择完成后即会出现第二条线的选择，1号线目前包数为0，点击YES出现如下界面，如果显示数字与实际不符合，点击NO，修改成与实际包数一致即可, 以相同的方式对第二条生产线进行选择，完成后界面会不断跳跃（图十一）、（图十二）； 12．看下报警灯是否有红灯报警； 13．如果有，点击复位按钮（绿色）； 14．点击触摸屏主界面按钮（图十三）； 15．保证托盘就位，点击输送开启（图十三）； 16．点击选择1或2号线按钮（图十四）； 17．开始码垛。
相关记录表
1.码垛机点检表
|  |  | 自检 | 开始作业前，检查抓齿处是否有包
码垛区内有无摆放其他物品，影响设备运行
皮带输送链是否能够正常开启
设备及工具 |  |  | 安全操作要求 | 1.上岗前佩戴安全防护用品(安全帽、安全鞋、防尘口罩、工衣等)； 2.全自动码垛机必须由经过授权和培训的人员操作； 3.在紧急情况下，请立即按下紧急停止按钮。 4.在码垛机操作运行中或者等待中，不可进入码垛机的运动范围，特别是抓手在垂直方向运动时，禁止任何人员在抓手下方走动； 5.设备运行过程中，请勿用手触摸限位开关、光电开关等传感器，否则可能导致机器人误操作； 6.确认安全围栏关闭，其他保护装置处于正确的工作状态，否则不允许设备工作； 7.如果进入行动区域，请关闭控制电源，停止设备运行。
设备名称 | 型号 | 设定条件
码垛机 | ABB | ￣￣￣￣￣
￣￣￣￣￣
图一
图二
图五
图六
图三
图四
图七
图八
图九
图十
图十一
图十二
图十三
图十四